## Объемы
Объект: индивидуальный жилой дом |  | общей площадью S = 181,8 м2
Проект: ПРОЕКТ | [7 empty] | Приложение № к договору
№ п/п | Наименование работ | ед. изм | Расчет формула | кол-во | кол-во | стоимость ед. | стоимость всего | кол-во | стоимость ед. | стоимость всего | Примечание
Земляные работы
1 | Выемка грунта с учетом крылец, h=0,6 м | м3 | 0,85*((8,9*9,1)+2,2*1,8+5,8*(3,94+ 0,9+3,76)+(1,25+0,215)*(0,9+3,76)+0,9*2,03))+(0,85*0,5*(0,5+1,5))*(8,9+9,1+2,1+5,8+3,94+0,215+0,9+3,76+1,265+0,9+2,03+0,9+6,17+1,8+2,7+4,2) | 139 | [5 empty] | 12000
| Геотекстиль | м2 |  | 190 |  |  |  |  | 35.4 | 6726
2 | песчаное основание, толщ. 0,4м | м3 | (0,6*((8,9*9,1)+2,2*1,8+5,8*(3,94+ 0,9+3,76)+(1,25+0,215)*(0,9+3,76)+0,9*2,03))+(0,6*(0,5+1,0)/2)*(8,9+9,1+2,1+5,8+3,94+0,215+0,9+3,76+1,265+0,9+2,03+0,9+6,17+1,8+2,7+4,2))*1,1 | 92.8788 |  |  |  |  | 700 | 65100
3 | Щебеночное основание, толщ. 0,2 м | м3 | (0,20*((8,9*9,1)+2,2*1,8+5,8*(3,94+ 0,9+3,76)+(1,25+0,215)*(0,9+3,76)+0,9*2,03))+(0,2*0,5*(1+1,25))*(8,9+9,1+2,1+5,8+3,94+0,215+0,9+3,76+1,265+0,9+2,03+0,9+6,17+1,8+2,7+4,2))*1,1 | 49.3539 |  |  |  |  | 1250 | 62500
| Полиэтиленовая пленка | м2 |  | 175.0728 |  |  |  |  | 33 | 3800
7 | прокладка труб выпусков канализации, водопроводного ввода за пределы фундамента | комплекс
9 | Обратная зазыпка грунта | м3 | [7 empty] | 3500
10 | Фундаментная плита толщ 0,3 м | м3
| бетон В20 W4 F100 | м3 | (8,9*9,1+(9,1-4,2-2,7)*1,8+5,8*(3,94+0,9+3,76) +1,25*0,9+(1,25+0,25)*(3,76)+0,9*2,03)*0,3*1,02 | 41.5 |  |  |  |  | 3900 | 161850
| Бетононасос | [8 empty] | 12000
| доски 40 мм | м3 | 2,07/100*43,89 | 1.5 |  |  |  |  | 7500 | 11250
| доска 40 мм | м3 | 0,4/100*43,89 | 0.5 |  |  |  |  | 7500 | 3750
| гвозди строительные 100мм | кг | 11,2/100*43,89 | 4 |  |  |  |  | 66 | 264
| арматура 12 АIII | кг | (0,888*((9,1/0,2+1)*8,9*2+(2,2/0,2+1)*1,8*2+ (5,8/0,2+1)*(3,94+0,9+3,76)*2+(1,25/0,2+1)*0,9*2+((1,25+0,215)/0,2+1)*3,76*2+(2,03/0,2+1)*0,9*2)*2*1,04 | 3600 |  |  |  |  | 32000 | 115200
| арматура 8 АIII L = 275-285мм , с шагом 0,5 - 0,3 м | шт | ((8,9+9,1+2,1+5,8+3,94+0,9+3,76+4+1,8+4+1,8+ 2,7+4,2+8,1)/0,2+12)*0,46*0,89*2*1,04 | 1270
|  | кг |  | 142.24 |  |  |  |  | 33000 | 4686
|  | уп |  | 3 |  |  |  |  | 940 | 2820
| Вязальная проволока | шт |  | 5 |  |  |  |  | 427 | 2135
| Доставка | [8 empty] | 12000
[9 empty] | Итого | 479581
| Земляные работы, разметка контура дома на участке, укладка геотекстиля в котлован, устройство основания под фундамент (песок, щебень, трамбовка виброплитой), монтаж дощатой опалубки, монтаж арматурного каркаса в 2 слоя, закладка гильз под инженерные коммуникации, заливка бетона с использованием глубинного вибратора, контроль уровня, демонтаж опалубки. | [7 empty] | Работа | 426000
11 | Предусмотреть гильзы ( или вводы) в фундаменте для ввода наружных инженерных сетей:
15 | Гидроизоляция фундаментной плиты и цоколя обмазочная вертикальная в два слоя
| мастика битумная | м2 | ((8,9+9,1+2,1+5,8+3,94+0,9+3,76+4+1,8+4+1,8+ 2,7+4,2-2,8))*0,6*(286,0+138*2)/100 | 34.974
|  | кг |  | 84.0075 |  |  |  |  | 1209 | 4838
17 | Горизонтальная гидроизоляция под стены
| Линокром ХПП 15 кв.м | м2 | ((9,1-4,2+2,1+5,8+3,94+0,9+3,76+4+1,8+4+1,8+ 2,7+8,1))*0,38*1,02+(8,1+4,2+4,2-2,8)*0,3*1,02 | 33.1439 |  |  |  | 3 | 881 | 2643
[9 empty] | Итого | 7481
25 | Кладка наружных стен из газобетонных блоков толщ. 375 мм
| объем кладки | м3 |  | 87 |  |  |  |  | 3900 | 339300
| Газобетон 375 625х250х375 мм АЭРОК паз-гребень (32 шт 1,875 м.куб.) | шт |  | 1846.7315
| Аэрок ГБ (клей для газобетона), 25 кг ( расход 18,1 -25 кг - 1м3 блоков при толщине шва 2-3 мм) | упаковок |  | 102 |  |  |  |  | 174 | 17748
26 | Армирование г/б кладки наружных и внутренних стен
арматура 6 АI по 2 продольных стержня через 2 ряда
|  | кг |  | 650 |  |  |  |  | 34000 | 22100
28 | Кладка внутренней стены из газобетонных блоков толщ. 375 мм
| объем кладки | м3 |  | 8 |  |  |  |  | 3900 | 31200
| Газобетон 375 625х250х375 мм АЭРОК паз-гребень (32 шт 1,875 м.куб.) | шт |  | 136.5421
| Аэрок ГБ (клей для газобетона), 25 кг ( расход 18,1 -25 кг - 1м3 блоков при толщине шва 2-3 мм) | упаковок |  | 8 |  |  |  |  | 174 | 1566
| Щебень фр5-20 | м3 |  | 10 |  |  |  |  | 1950 | 19500
| Песок | м3 |  | 10 |  |  |  |  | 700 | 7000
29 | перемычка бетонная | м.п. |  | 30
| бетон В20 | м3 |  | 3 |  |  |  |  | 3900 | 11700
| арматура 12 А III, 4 продольных стержня | м.п. |  | 120
|  | кг |  | 106.68 |  |  |  |  | 46900 | 4972
| арматура 8АI, хомуты с шагом 100 мм, L= 640 мм | шт |  | 300
|  | кг |  | 75.84 |  |  |  |  | 50900 | 3105
| Проволока вязальная | шт |  | 2 |  |  |  |  | 243 | 486
| Доставка | [8 empty] | 5000
30 | Перемычки ж/б , аркообразные МП-1 - 2 шт по оси В /2-3 и МП-3 по оси 4 /В-Г | м3 |  | 0.578
| бетон В 20 | М3 |  | 0.58956 |  |  |  |  | 3900 | 2340
| щиты опалубки ИЗ ДОСОК 25 ММ | м2 |  | 0.45026
| доска 40 мм | м3 |  | 0.0046818
| гвозди строительные 120мм | кг |  | 2 |  |  |  |  | 66 | 132
| арматура 10 А III, | кг |  | 33.92 |  |  |  |  | 50500 | 1717
| арматура 8 А I , | кг |  | 28.46 |  |  |  |  | 50900 | 1476
| Автокран | [8 empty] | 12000
[9 empty] | Итого | 481342
| Кладка 1ого этажа из газобетона, армирование газобетона, заливка перемычек бетоном над проемами, кладка кирпичного столба, монтаж лесов. | [7 empty] | Работа 1 | 383004
| Прием газобетона на 2ой этаж (автокраном), кладка 2ого этажа из газобетона, армирование газобетона, заливка перемычек бетоном над проемами, монтаж лесов. | [7 empty] | Работа 2 | 207700
34 | Монолитный ж/б пояс 300х200 на отм +6,00 | м3 |  | 3.0808
| бетон В 20 | М3 |  | 3.1425 |  |  |  |  | 3900 | 11700
| щиты опалубки ИЗ ДОСОК 25 ММ | м2 |  | 2.4
| доска 40 мм | м3 |  | 0.024955
| гвозди строительные 120мм | кг |  | 1.1399 |  |  |  |  | 66 | 132
| арматура 10 А III, 8 продольных стержней | м.п. |  | 453.44 | [5 empty] | 7062
|  | кг |  | 290.9634
[9 empty] | Итого | 18894
| Монтаж дощатой опалубки, монтаж арматурного каркаса в 4 слоя, заливка бетона, закладка анкера, монтаж лесов. | [7 empty] | Работа | 22500
35 | Анкеровка ж/б пояса Анкером д.12 мм L = 810 мм | шт |  | 30 |  |  |  |  | 218 | 6540
39 | Кирпичный столб по оси А/3 380х380 мм, до +2,5 | м3 |  | 0.361
| кирпич полнотелый М 100 | шт |  | 146.6021 |  |  |  |  | 15.5 | 2278
| сетка арматурная d4 Вр1 50х50 через 4 ряда | кг |  | 3.7183 |  |  |  | 2 | 138 | 276
| раствор М75 | м3 |  | 0.07581 |  |  |  | 2 | 149 | 298
40 | Внутренние стены из газобетона толщ 100 мм на 1,2 этаже | м3 |  | 8.403 |  |  |  |  | 3900 | 32760
| Клей для газобнтона | меш |  | 0.19327 |  |  |  | 10 | 174 | 1740
| Перемычки готовые толщ 120 мм | шт |  | 8 |  |  |  |  | 1450 | 11600
| Доставка | [8 empty] | 7000
[9 empty] | Итого | 62492
| Монолитное перкрытие между 1-м и 2-м этажами толщ. 180 мм | м3 |  | 17.85
| Бетон В20 | м3 |  | 18.5 |  |  |  |  | 3900 | 72150
| Бетононасос | [8 empty] | 12000
| Арматура 12 АIII | кг |  | 3409.3292 |  |  |  |  | 32000 | 108800
| Арматура 8 АI | кг |  | 197.9068 |  |  |  |  | 33000 | 6501
| Доставка | [8 empty] | 10000
| Стойки опалубки инвентарные | шт |  | 4
| палуба опалубки | м2 |  | 103.1333
| щиты из досок толщ 25 мм | м2 |  | 15.4224
| гвозди строительные | кг |  | 14.1015
| доски 25 мм | м3 |  | 0.094605
| доска 40 мм | м3 |  | 0.46588
| брусья обрезные 150х(75-150) | м3 |  | 0.17672
| брусья обрезные 150х(40-75) | м3 |  | 1.1103
| Арнеда опалубки | м2 | [6 empty] | 350 | 47250
| Доставка | [8 empty] | 10000
[9 empty] | Итого | 266701
| Монтаж опалубки под перекрытие, монтаж дощатой опалубки, монтаж арматурного каркаса в 2 слоя, закладка гильз под инженерные коммуникации, заливка бетона с использованием глубинного вибратора, контроль уровня, демонтаж опалубки. | [7 empty] | Работа | 264000
47 | Вентиляционный канал из керамических блоков Schiedel до отм +10,2 | м |  | 10.2
| одноходовой высотой 3,3 м | шт |  | 1 |  |  |  |  | 113 | 1582
| двухходовой высотой 3,3м | шт |  | 2 |  |  |  |  | 137 | 1918
48 | Дымовентстояк из керамических блоков Schiedel Uni до отм. +10,2 от камина | шт |  | 31 | [5 empty] | 80000
49 | Колпак из оцинкованной стали на дымовентканалы | шт |  | 2 | [5 empty] | 15000
| Доставка | [8 empty] | 5000
[9 empty] | Итого | 103500
| Монтаж дымохода Schiedel Uni, монтаж вент. блоков, монтаж лесов. | [7 empty] | Работа | 15200
50 | Кровля.
50.1 | Стропильная система
| Мауэрлат баока 200х200 L=42000 мм | шт |  | 1
| Изопласт под мауэрлат в 2 слоя | м2 |  | 16.8 |  |  |  | 2 | 881 | 1762
| Стропила балка 50х200 L=700-5000 | шт |  | 12
| Стропила балка 50х200 L=700-4600 | шт |  | 16
| Стропила балка 50х200 L=5000 | шт |  | 6
| Стропила балка 50х200 L=700-5400 | шт |  | 16
| Стропила балка 50х200 L=3000 | шт |  | 5
| Стропила балка 50х200 L=3000-6000 | шт |  | 8
| Стропила балка 50х200 L=3000-5000 | шт |  | 17
| Стропила балка 50х200 L=7000 | шт |  | 4
| Стяжка балка 50х200 L=2600 | шт |  | 42
| Итого | м3 |  | 7.63 |  |  |  |  | 7500 | 57225
| Стяжка балка 50х200 L=4000 | шт |  | 10 |  |  |  |  | 441 | 4410
| Ендова балка 50х200 L=6000 | шт |  | 5 |  |  |  |  | 441 | 2205
| Стойка балка 200х200 L=3600 | шт |  | 2 |  |  |  |  | 1875 | 3750
| Отб. Доска балка 50х100 L=2800 | шт |  | 14 |  |  |  |  | 227 | 3178
| опорный брус 50х50 L=400 мм | шт
| Болт М16 | шт
| Болт М 12 | шт
| скоба строительная L=120 мм | шт | [7 empty] | 500
| скоба строительная L=150 мм | [8 empty] | 500
| монтажные пластины 50х250 мм | шт |  | 50 |  |  |  |  | 35.4 | 1770
| уголки усиленные | шт |  | 260 |  |  |  |  | 47.5 | 12350
| Саморезы | шт |  | 5000 |  |  |  | 10 | 585 | 5850
| Огнебиозащита | шт |  | 3 |  |  |  |  | 1450 | 4350
| Утеплитель плита минераловатная между балок перекрытия: Лайт Баттс толщ 200 мм | м3 |  | 9.864 |  |  |  |  | 920 | 36800
| Гидро-пароизоляция | м2 | [6 empty] | 1589 | 3178
| Обрешетка 50 мм по балкам перекрытия | м3 |  | 3.288 |  |  |  |  | 7500 | 24675
| Контробрешетка под балками: брусок 40х40 с шагом 250 мм | м3 |  | 1 |  |  |  |  | 7500 | 7500
| Листы ГКЛ 13 мм | м2 |  | 65.76 |  |  |  | 22 | 390 | 8580
| Доствка | [8 empty] | 9000
[9 empty] | Итого | 187583
50.2 | Покрытие кровли | м2 |  | 242
| Плита OSB-3 Калевала 12мм 1,25х2,5 | шт |  | 77 |  |  |  |  | 450 | 34650
| Подкладочный ковер 40 п.м. орех, ТехноНиколь | рул |  | 7 |  |  |  |  | 3424 | 23968
| Гибкая черепица Ранчо коричневый | уп |  | 130 |  |  |  |  | 320 | 41600
| Конек/карниз 7,2/12п.м коричневый микс | шт |  | 8 |  |  |  |  | 880 | 7040
| Мастика битумная 10л/12кг, ТехноНиколь | шт |  | 2 |  |  |  |  | 1200 | 2400
| Гвозди толевые оцинкованные 3.0х30мм | кг |  | 18 |  |  |  |  | 170 | 3060
| Аэратор Huopa KTV коричневый Vilpe | шт |  | 4 |  |  |  |  | 880 | 3520
| Ендова 10п/м орех | шт |  | 5 |  |  |  |  | 1268 | 6340
| МК Ветровик (13х20х70х25х80) 8017(коричневый) РЕ 2м | шт |  | 21 |  |  |  |  | 247 | 5187
| МК Капельник (115х50х13) 8017(коричневый) РЕ 2м | шт |  | 24 |  |  |  |  | 228 | 5472
| МК Примыкание (13х20х48х13) 8017(коричневый) РЕ 2м | шт |  | 7 |  |  |  |  | 144 | 1008
| Доставка | [8 empty] | 9000
[9 empty] | Итого | 143245
51
52 | Фасад | м2 |  | 277.23
| Керамический облицовочный пустотелый красный кирпич Гладкий Победа ЛСР М150 250*120*65мм | м2 |  | 283 |  |  |  | 14000 | 10.6 | 148400
| Облицовка цоколя искусственным камнем Капри серый | м2 |  | 16 |  |  |  |  | 800 | 12800
| Анкер БПА-200-5-1П | шт |  | 1200 |  |  |  |  | 9 | 10800
| Раствор для кладки | [8 empty] | 40000
| Леса из досок 40х150х6000 | м3 |  | 2 |  |  |  |  | 7500 | 15000
| Подшивка свесов софитами (коричневый) | м2 |  | 75.48 |  |  |  |  | 291 | 22000
| Желоба, водосточные трубы пластиковые (комплект) | п/м |  | 85 |  |  |  |  | 235 | 20000
| Декоративные элементы фасада из пенополистерола, заштукатуренный и покрашенный в белый цвет | м/п |  | 42 |  |  |  |  | 500 | 21000
| Доставка | [8 empty] | 8000
[9 empty] | Итого | 298000
| Монтаж стропильной системы, перекрытие 2ого этажа с утеплением и подшивкой ГКЛ, покрытие кровли, кладка фасада облицовочным кирпичем, монтаж цоколя искусственным камнем, установка торцевых планок, подшив свесов, установка желобов, установка водосточных труб, монтаж декоративных элеменов фасада, гидроизоляция торца фундамента, установка лесов. | [7 empty] | Работа | 898100
53 | Окна по спецификации (по проекту 38А) вместе с установкой | [8 empty] | 170000
54 | Двери по спецификации, вместе с установкой | [8 empty] | 12000
56 | Внутренняя лестница деревянная с ограждениями вместе с установкой | [8 empty] | 30000
| Металлическое ограждение крыльца с полимерной (порошковой) покраской МР-01 | п/м |  | 13.05 |  |  |  |  | 2000 | 26100
| Металлическое ограждение окна 2-ого этажа ОК-07 с полимерной (порошковой) покраской МР-06 | п/м |  | 2.62 |  |  |  |  | 2000 | 5240
| Монтаж | [8 empty] | 7000
| Доствка | [8 empty] | 5000
[9 empty] | Итого | 255340
| Машинная штукатурка стен | м2 | [5 empty] | 490 | 200 | 98000
| Машинная штукатурка потолка | м2 | [5 empty] | 171 | 150 | 25650
| Машинная цементно-песчанная стяжка пола | м2 | [5 empty] | 177 | 350 | 61950
| Настенный газовый котел Baxi Eco Four 24 F (двухконтурный) | шт |  | 1 | [5 empty] | 35990
Электричество
| Разводка электрики по дому (включая работу) | [8 empty] | 90000
Водоснабжение и отопление
| разводка ХВС и ГВС по дому пластиком (включая работу) | [8 empty] | 80000
| Радиаторы отопления | шт |  | 10 |  |  |  |  | 1700 | 17000
[9 empty] | Итого | 4929253
| Подрядчик | [6 empty] | Заказчик